## Przedmiar
Nr | Podstawa Obiekt | Opis | Obliczenia | Zmienna | Część | Ilość | Jm
1 | 2 | 3 | 4 | 5 | 6 | 7 | 8
| Kosztorys | Wymiana okien w budynku nr 27 |  |  |  | 1
1 | Element | Stolarka okienna |  |  |  | 1
S1.1 | # KNNR 00707010311 | Okna z tworzyw sztucznych, o powierzchni: ponad 1,5 do 2,0 m2, PVC 7-komorowe (1 szt. 970x2060cm/ 1,98m2). Okno rozwierano uchylne. 1.linia okien GOLD ENERGY VEKA, wykonana w klasie A zgodnie z normą DIN EN 12608. Grubość ścianki zewnętrznej 3,0 mm i 2,7 mm na przyldze lub powierzchni przyłączeniowej (tolerancja 0,2 mm). Lub równoważny 2.profile oznaczone Znakiem Jakości ift Q-Zert 3.budowa ramy 7-komorowa o szerokości zabudowy 82 mm 4.system 3-uszczelkowy z uszczelką środkową 5.ciepła ramka 6.pakiet 3-szybowy 7.kolor biały 8.Uw = 0.91 Rw = 34(-2;-6) Sw = 0.19 |  |  |  | 1 | szt.
S1.2 | # Kalkulacja własna | Mechanizm otwierania górnej kwatery okna z poziomu podłogi |  |  |  | 1 | szt.
S1.3 | # KNNR 00707010211 | Okna z tworzyw sztucznych, o powierzchni: ponad 1,5 do 2,0 m2, PVC 7-komorowe (1 szt. 840 x 1140cm/ 0,95m2). Okno rozwierano uchylne. 1.linia okien GOLD ENERGY VEKA, wykonana w klasie A zgodnie z normą DIN EN 12608. Grubość ścianki zewnętrznej 3,0 mm i 2,7 mm na przyldze lub powierzchni przyłączeniowej (tolerancja 0,2 mm). Lub równoważny 2.profile oznaczone Znakiem Jakości ift Q-Zert 3.budowa ramy 7-komorowa o szerokości zabudowy 82 mm 4.system 3-uszczelkowy z uszczelką środkową 5.ciepła ramka 6.pakiet 3-szybowy 7.kolor biały 8.Uw = 0.84 Rw = 34(-2;-6) Sw = 0.21 |  |  |  | 1 | szt.
S1.4 | # KNNR 00707010311 | Okna z tworzyw sztucznych, o powierzchni: ponad 1,5 do 2,0 m2, PVC 7-komorowe (1 szt. 1120 x 1700cm/ 1,90m2). Okno rozwierano uchylne. 1.linia okien GOLD ENERGY VEKA, wykonana w klasie A zgodnie z normą DIN EN 12608. Grubość ścianki zewnętrznej 3,0 mm i 2,7 mm na przyldze lub powierzchni przyłączeniowej (tolerancja 0,2 mm). Lub równoważny 2.profile oznaczone Znakiem Jakości ift Q-Zert 3.budowa ramy 7-komorowa o szerokości zabudowy 82 mm 4.system 3-uszczelkowy z uszczelką środkową 5.ciepła ramka 6.pakiet 3-szybowy 7.kolor biały 8.Uw = 0.92 Rw = 34(-2;-6) Sw = 0.19 |  |  |  | 1 | szt.
S1.5 | # Kalkulacja własna | Mechanizm otwierania górnej kwatery okna z poziomu podłogi |  |  |  | 1 | szt.
S1.6 | # KNNR 00707010111 | Okna z tworzyw sztucznych, o powierzchni: ponad 1,5 do 2,0 m2, PVC 7-komorowe (4 szt. 550 x 560cm/1,23m2). Okno rozwierano uchylne. 1.linia okien GOLD ENERGY VEKA, wykonana w klasie A zgodnie z normą DIN EN 12608. Grubość ścianki zewnętrznej 3,0 mm i 2,7 mm na przyldze lub powierzchni przyłączeniowej (tolerancja 0,2 mm). Lub równoważny 2.profile oznaczone Znakiem Jakości ift Q-Zert 3.budowa ramy 7-komorowa o szerokości zabudowy 82 mm 4.system 3-uszczelkowy z uszczelką środkową 5.ciepła ramka 6.pakiet 3-szybowy 7.kolor biały 8.Uw = 0.99 Rw = 34(-2;-6) Sw = 0.13 |  |  |  | 4 | szt.
S1.7 | # KNNR 00707010111 | Okna z tworzyw sztucznych, o powierzchni: ponad 1,5 do 2,0 m2, PVC 7-komorowe (1 szt. 800 x 660cm/ 0,52m2 ). Okno uchylne, klamka u góry poziomo. 1.linia okien GOLD ENERGY VEKA, wykonana w klasie A zgodnie z normą DIN EN 12608. Grubość ścianki zewnętrznej 3,0 mm i 2,7 mm na przyldze lub powierzchni przyłączeniowej (tolerancja 0,2 mm). Lub równoważny 2.profile oznaczone Znakiem Jakości ift Q-Zert 3.budowa ramy 7-komorowa o szerokości zabudowy 82 mm 4.system 3-uszczelkowy z uszczelką środkową 5.ciepła ramka 6.pakiet 3-szybowy 7.kolor biały 8.Uw = 0.92 Rw = 34(-2;-6) Sw = 0.17 |  |  |  | 1 | szt.
S1.8 | # KNNR 00707010111 | Okna z tworzyw sztucznych, o powierzchni: ponad 1,5 do 2,0 m2, PVC 7-komorowe (1 szt. 800 x 650cm/0,52m2 ). Szklenie w ramie. 1.linia okien GOLD ENERGY VEKA, wykonana w klasie A zgodnie z normą DIN EN 12608. Grubość ścianki zewnętrznej 3,0 mm i 2,7 mm na przyldze lub powierzchni przyłączeniowej (tolerancja 0,2 mm). Lub równoważny 2.profile oznaczone Znakiem Jakości ift Q-Zert 3.budowa ramy 7-komorowa o szerokości zabudowy 82 mm 4.system 3-uszczelkowy z uszczelką środkową 5.ciepła ramka 6.pakiet 3-szybowy 7.kolor biały 8.Uw = 0.89 Rw = 34(-2;-6) Sw = 0.23 |  |  |  | 1 | szt.
S1.9 | KNRW 205/904/3 | Parapet zewn. stalowy 275mm Ral 8017, wraz z zaślepką pvc parap.300mm Ral 8017 (kpl.) |  |  |  | 9 | szt
S1.10 | KNNR 2/302/7 | Ściany murowane, osadzenie parapetów zewnętrznych (9 szt. 275x970cm) |  |  |  | 3.13 | m
S1.11 | KNR 401/535/8 | Rozebranie obróbek blacharskich - demontaż parapetówy zewnętrznych ( 3szt.) |  |  |  | 0.93 | m2
S1.12 | KNR 19/930/9 (2) | Wymiana okien skrzynkowych i drzwi balkonowych drewnianych na okna i drzwi balkonowe z PCV, okna rozwierane i uchylno-rozwierane, dwudzielne, do 2,0·m2, osadzanie na dyblach |  |  |  | 7.1 | m2
S1.13 | KNR 936/211/1 | Wywiezienie spryzmowanych materiałów rozbiórkowych samochodami skrzyniowymi, na odległość do 1 km |  |  |  | 2.1 | m3
S1.14 | KNR 936/211/2 | Wywiezienie spryzmowanych materiałów rozbiórkowych samochodami skrzyniowymi, na każdy następny 1 km |  |  |  | 2.1 | m3