## Przedmiar
Nr | Podstawa Obiekt | Opis | Obliczenia | Zmienna | Część | Ilość | Jm
1 | 2 | 3 | 4 | 5 | 6 | 7 | 8
| Kosztorys | Wymiana okien i drzwi na budynku nr 32 |  |  |  | 1
1 | Element | Element |  |  |  | 1
S1.1 | # KNNR 00707010411 | Okna z tworzyw sztucznych, o powierzchni: ponad 1,5 do 2,0 m2, PVC 7-komorowe (1 szt. 970x2060cm). Okno rozwierano uchylne. 1.linia okien GOLD ENERGY VEKA, wykonana w klasie A zgodnie z normą DIN EN 12608. Grubość ścianki zewnętrznej 3,0 mm i 2,7 mm na przyldze lub powierzchni przyłączeniowej (tolerancja 0,2 mm). Lub równoważny 2.profile oznaczone Znakiem Jakości ift Q-Zert 3.budowa ramy 7-komorowa o szerokości zabudowy 82 mm 4.system 3-uszczelkowy z uszczelką środkową 5.ciepła ramka 6.pakiet 3-szybowy 7.kolor biały |  |  |  | 1 | szt.
S1.2 | # Kalkulacja własna | Mechanizm otwierania górnej kwatery okna z poziomu podłogi |  |  |  | 1 | szt.
S1.3 | # KNNR 00707010411 | Okna z tworzyw sztucznych, o powierzchni: ponad 1,5 do 2,0 m2, PVC 7-komorowe (1 szt. 970x2060cm). Okno rozwierano uchylne. 1.linia okien GOLD ENERGY VEKA, wykonana w klasie A zgodnie z normą DIN EN 12608. Grubość ścianki zewnętrznej 3,0 mm i 2,7 mm na przyldze lub powierzchni przyłączeniowej (tolerancja 0,2 mm). Lub równoważny 2.profile oznaczone Znakiem Jakości ift Q-Zert 3.budowa ramy 7-komorowa o szerokości zabudowy 82 mm 4.system 3-uszczelkowy z uszczelką środkową 5.ciepła ramka 6.pakiet 3-szybowy 7.kolor biały |  |  |  | 1 | szt.
S1.4 | # KNNR 00705050100 | Montaż przegród z drzwiami, aluminiowych , przegrody o powierzchni: do 7 m2 (1330x2300 cm) 1.konstrukcje aluminiowe w systemach: ALUPROF S.A. (MB-79N ST;MB-79N SI) Lub równoważny 2.drzwi lewe otwierane na zewnątrz 3.kolor profili: RAL 3R0731 METALLIC*STANDARD 4.wypełnienia: COLOREX BLACHA Aluminiowa 1,5 mm 3R0731 + XPS_48mm + COLOREX BLACHA Aluminiowa 1,5 mm 3R0731 5.klamka obustornnie 6.zamek 3pkt 7.samozamykacz ramieniowy z blokadą srebrny 8.próg 9.Uw=1,23 [W/m2*K] |  |  |  | 1 | szt.
S1.5 | # KNNR 00705050100 | Montaż przegród z drzwiami, aluminiowych, przegrody o powierzchni: do 7 m2 (1060x2030 cm) 1.konstrukcje aluminiowe w systemach: ALUPROF S.A. (MB-79N ST;MB-79N SI) Lub równoważny 2.drzwi prawe otwierane do wewnątrz 3.kolor profili: RAL 3R0731 METALLIC*STANDARD 4.wypełnienia: COLOREX BLACHA Aluminiowa 1,5 mm 3R0731 + XPS_48mm + COLOREX BLACHA Aluminiowa 1,5 mm 3R0731 5.klamka obustornnie 6.zamek 3pkt 7.samozamykacz ramieniowy z blokadą srebrny 8.próg 9.Uw=1,23 [W/m2*K] |  |  |  | 1 | szt.
S1.6 | KNRW 205/904/3 | Parapet zewn. stalowy 275mm Ral 8017, wraz z zaślepką pvc parap.300mm Ral 8017 (kpl.) |  |  |  | 2 | szt
S1.7 | KNNR 2/302/7 | Ściany murowane, osadzenie parapetów zewnętrznych (2 szt. 275x970cm) |  |  |  | 1.94 | m
S1.8 | KNR 401/535/8 | Rozebranie obróbek blacharskich - demontaż parapetówy zewnętrznych ( 2 szt.) |  |  |  | 0.533 | m2
S1.9 | KNR 19/930/9 (2) | Wymiana okien skrzynkowych i drzwi balkonowych drewnianych na okna i drzwi balkonowe z PCV, okna rozwierane i uchylno-rozwierane, dwudzielne, do 2,0·m2, osadzanie na dyblach |  |  |  | 3.996 | m2
S1.10 | KNR 936/211/1 | Wywiezienie spryzmowanych materiałów rozbiórkowych samochodami skrzyniowymi, na odległość do 1 km |  |  |  | 2.7 | m3
S1.11 | KNR 936/211/2 | Wywiezienie spryzmowanych materiałów rozbiórkowych samochodami skrzyniowymi, na każdy następny 1 km |  |  |  | 2.7 | m3