## Arkusz1
Zestawienie narzędzi i akcesoriów
lp | Szczegółowa nazwa przedmiotu zamówienia (charakterystyka, wymiary itp.) | ilość | j. m. | kwota netto za j. m. | wartość netto | stawka VAT [%] | wartość brutto | Nazwa handlowa producenta i nr katalogowy producenta
1 | Bosch PRO FSN 1100 Szyna prowadząca. | 1 | szt
2 | KREATOR. Składany miernik z tworzywa sztucznego 2mb. Lub równoważny. | 15 | szt
3 | Worek malarski do filtrowania farby i lakierów - 20 litrów; gęstość sita 60 mesh, pojemność: 20 l | 20 | szt
4 | Tuleja magnetyczna do bitów IMPACT CONTROL BOSCH Professional. | 8 | szt
5 | Magnetyzer i de magnetyzer DEDRA 2w1 do bitów i końcówek wkrętakowych śrub. Lub równoważny. | 3 | szt
6 | 42078 AIRPRESS pistolet do pompowania z manometrem 12 bar. Lub równoważny. | 3 | szt
7 | Janser Rakla 560 mm na wymienne wkłady ząbkowane, z regulowanymi bolcami. | 1 | szt
8 | Janser Metalowy wałek odpowietrzający z osłoną, szer. 50 cm | 1 | szt
9 | Janser Wkłady ząbkowane do szpachelek (10 szt.) | 1 | szt
10 | Janser Wkład ząbkowany do rakli 56 cm (1 szt.) | 5 | szt
10 | Janser Frezarka fugowa ręczna BEETLE | 1 | szt
11 | Janser Ostrza zapasowe do struga MOZART (5 szt.) | 2 | szt
12 | Janser Dysza do szybkiego spawania 4-5 mm. | 2 | szt
13 | Janser Wycior do dysz | 2 | szt
14 | Janser Ostrza zapasowe do rylca fugowego (10 szt.) | 2 | szt
15 | Bosch System odsysania pyłu GDE 68. | 3 | szt
16 | Koronka otwornica do betonu BOSCH 68 SDS-Plus. | 2 | szt
17 | Högert Technik. Otwornica diamentowa 68 mm segment turbo w zestawie z adapterem do otwornicy SDS+ lub równoważny | 3 | szt
18 | MECHANIC DrillDUSTER 82 mm wersja 3.0 lub równoważny | 3 | szt
19 | Pas transportowy z napinaczem 8mb. | 6 | szt
Szerokość: 50 mm
Norma: EN 12195-2
Wytrzymałość w naciągu:
2500 kg (2,5 t)
Wytrzymałość w opasie:
5000 kg (5 t)
Mechanizm: standardowy
Materiał: poliester
20 | Trotec Miernik poziomu dźwięku SL300. Lub równoważny. | 1 | szt
21 | Trotec Miernik wilgotności BM22 lub równoważny | 1 | szt
22 | BIHUI zestaw otwornic diamentowych. | 2 | szt
Otwornice w rozmiarach O6, O8, O10, O12mm i adapter.
Lub równoważny.
23 | Kozioł roboczy Hard Head. | 4 | szt
Maks. obciążenie: 590 kg
Wymiary po złożeniu: 108,8x9,5x14 cm
Szerokość: 108,8 cm
Wzrost: 61,5-81,7 cm
Głębokość: 44,5 cm
Wymiary: Szer. 108,8 x wys. 61,5–81,7 x 44,5 cm
Waga: 9,6 kg
Lub równoważny.
24 | Högert Technik.. Nożyce do prętów 900mm. | 4 | szt
Głowica wykonana z wysokogatunkowej stali stopowej chromowo-molibdenowej;
krawędzie tnące hartowane indukcyjnie o wysokiej twardości 57-62 HRC;
maksymalna twardość przecinanego pręta: 30 HRC;
dwukomponentowa, wyprofilowana, antypoślizgowa rękojeść umożliwiająca wygodny chwyt i operowanie nożycami.
Lub równoważny.
25 | Bosch PRO GMS 120-27 | 1 | szt
26 | Łańcuch z ogniwami kolczastymi REMS. Rozmiar 22. | 1 | szt
27 | Högert Technik . | 2 | szt
Nitownica do nitonakrętek M3-M10.
Przystosowana do pracy z nitonakrętkami aluminiowymi, stalowymi i nierdzewnymi
sześć końcówek do nitonakrętek: M3, M4, M5, M6, M8, M10.
Lub równoważny.
28 | Nitonakrętki, opakowanie 20 szt. | 10 | szt
Średnica wedle zamówienia.
29 | Wyciskacz do żywic wzmocniony VI-P_215 Scell-it. | 3 | szt
do wyciskania tub o pojemności 280/300/310ml
Siła 2500N. Lub równoważny
30 | Gross Piła ręczna, płatnica, brzeszczot do cięcia metalu, | 4 | szt
300 mm.
Lub równoważny.
31 | Gross Skrzynka uciosowa, Piła do Drewna, Dwa Zaciski 600 mm. | 1 | szt
32 | Cięcie elementów w dwóch płaszczyznach. Wysokość cięcia 165 mm i szerokość cięcia 175 mm. Kąty cięcia: 15, 22,5, 30, 36, 45 i 90. | 3 | szt
Lub równoważny.
Irwin ścisk stolarski szybko zaciskowy.
33 | Rozstaw ściskania: 300 mm / 12" | 3 | szt
Siła nacisku: 136 kg
Spust: QUICK-RELEASETM
Komplet: 2 sztuki
Lub równoważny.
Irwin ścisk stolarski szybko zaciskowy.
Rozstaw ściskania: 450 mm / 12"
Siła nacisku: 272 kg
Spust: QUICK-RELEASETM
Komplet: 2 sztuki
Lub równoważny.
34 | MENZER ESM 406 Dust Control | 1 | szt
Szlifierka do podłóg.
Napięcie: 230V/50Hz
Pobór mocy: 1200 W
Prędkość obrotów tarczy: 150 obr/min
Średnica tarczy: 406 mm
Waga: 32 kg + 12,5kg dodatkowego obciążenia.
Produkt zawiera:
zestaw do odsysania pyłu;
dodatkowe obciążenie 12,5 kg;
talerz napędowy do tarcz szlifierskich;
talerz napędowy do tarcz szlifierskich na rzep;
talerz napędowy do padów szlifierskich i polerskich.
Lub równoważny.
35 | Bosch PRO GKF 18V-8. Zestaw zawiera: | 1 | szt
L-BOXX 238
Adapter do odsysania pyłu (frezowanie krawędzi) do TE 600
Adapter do odsysania pyłu (frezowanie powierzchni) do TE 600
Wypełnienie do L-BOXX
Moduł górnowrzecionowy TE 600
36 | Bosch Zacisk PRO FSN KZW | 1 | szt
37 | PIHER Podpora teleskopowa sufitowa 200-375cm. Lub równoważny. | 4 | szt
38 | Gilotyna do profili stalowych 40-100 MM Profilcut Mega Edma lub równoważny | 1 | szt
39 | Taśma Brother TZe-661 36mm żółta czarny nadruk | 1 | szt
40 | Taśma Brother TZe-241 18mm biała czarny nadruk | 2 | szt
41 | Taśma Brother TZe-261 36mm biała czarny nadruk | 2 | szt
42 | Taśma Brother TZe-365 36mm czarna biały nadruk | 1 | szt
43 | Taśma Brother TZe-161 36mm przezroczysta czarny nadruk Marka Brother | 1 | szt
44 | Taśma Brother TZe-S261 mocny klej 36 mm biała czarny nadruk | 1 | szt
45 | Zestaw różnych frezów Bosch Pro 30 szt | 1 | szt
46 | Cormak Wąż ssawno tłoczny fi100 6mb. | 1 | szt
47 | Cormak Adapter redukcja choinkowa do elektronarzędzi składający się z 4 elementów umożliwiających redukcję z fi 100 mm na: 68/46/40/35 mm. | 1 | szt
48 | Bosch 25-elem. zestaw wierteł krętych HSS PointTeQ z sześciokątnym trzpieniem ProBox, 1–13 mm. | 5 | szt
49 | Stanley agregat prądotwórczy SG7500 18KM 7,5kW lub równoważny. | 1 | szt
RAZEM: